## Folha 1
IGI025 | Ud | Colector.
Colector de cobre, com entrada de 3/4" de diâmetro e três derivações de 1/2" de diâmetro, para união roscada, manómetro de aço inoxidável e válvula de esfera de latão com comando de borboleta. Inclusive tomada de terra, elementos de montagem e outros acessórios necessários para o seu correcto funcionamento.
Unitário |  | Ud | Descrição | Rend. | Preço unitário | Importância
mt43acc010a |  | Ud | Colector de cobre, com entrada de 3/4" de diâmetro e três derivações de 1/2" de diâmetro, para união roscada. | 1 | 72.17 | 72.17
mt43acc020 |  | Ud | Manómetro de aço inoxidável para uma pressão de 0 a 600 mbar, de 100 mm de diâmetro, rosca de ligação de 1/2" e precisão do 0,5%. | 1 | 94.58 | 94.58
mt43acv060a |  | Ud | Válvula de esfera de latão com comando de borboleta, com rosca cilíndrica GAS fêmea-macho de 1/2" de diâmetro, PN=5 bar, segundo NP EN 331. | 1 | 12.6 | 12.6
mt35ttc010a |  | m | Condutor de cobre nu, de 25 mm². | 2 | 1.3 | 2.6
mt35ttc030 |  | Ud | Abraçadeira de latão. | 1 | 1.4 | 1.4
mt35tte010b |  | Ud | Eléctrodo para rede de terra cobreado com 300 µm, fabricado em aço, de 15 mm de diâmetro e 2 m de comprimento. | 1 | 18 | 18
mo010 |  | h | Oficial de 1ª instalador de gás. | 0.451 | 25.32 | 11.42
mo109 |  | h | Ajudante de instalador de gás. | 0.451 | 23.99 | 10.82
|  | % | Custos directos complementares | 2 | 223.59 | 4.47
Custo de manutenção decenal: 15,96€ nos primeiros 10 anos. |  |  |  |  | Total: | 228.06