## Folha 1
IGW010 | Ud |  | Redutor.
Redutor tipo B10 VSI para um caudal máximo de 10 m³/h, 0,1 a 4 bar de pressão de entrada e 20 mbar de pressão de saída.
Unitário |  | Ud |  | Descrição | Rend. | Preço unitário | Importância
mt43cgp020ad |  | Ud |  | Redutor tipo B10 VSI para um caudal máximo de 10 m³/h, 0,1 a 4 bar de pressão de entrada e 20 mbar de pressão de saída. | 1 | 61.5 | 61.5
mo010 |  | h |  | Oficial de 1ª instalador de gás. | 0.805 | 25.32 | 20.38
mo109 |  | h |  | Ajudante de instalador de gás. | 0.805 | 23.99 | 19.31
|  | % |  | Custos directos complementares | 2 | 101.19 | 2.02
Custo de manutenção decenal: 17,55€ nos primeiros 10 anos. | [5 empty] | Total: | 103.21