## Folha 1
IGW020 | Ud |  | Válvula de gás.
Válvula de esfera de latão com comando de alavanca, com rosca cilíndrica GAS macho-macho de 2 1/2" de diâmetro, PN=5 bar.
Unitário |  | Ud |  | Descrição | Rend. | Preço unitário | Importância
mt43acv030g |  | Ud |  | Válvula de esfera de latão com comando de alavanca, com rosca cilíndrica GAS macho-macho de 2 1/2" de diâmetro, PN=5 bar, segundo NP EN 331. | 1 | 135.24 | 135.24
mo010 |  | h |  | Oficial de 1ª instalador de gás. | 0.537 | 25.32 | 13.6
mo109 |  | h |  | Ajudante de instalador de gás. | 0.537 | 23.99 | 12.88
|  | % |  | Custos directos complementares | 2 | 161.72 | 3.23
Custo de manutenção decenal: 28,04€ nos primeiros 10 anos. | [5 empty] | Total: | 164.95