## Folha 1
IGW020 | Ud |  | Válvula de gás.
Válvula de esfera de latão com comando de borboleta, com rosca cilíndrica GAS macho-macho de 1 1/4" de diâmetro, PN=5 bar.
Unitário |  | Ud |  | Descrição | Rend. | Preço unitário | Importância
mt43acv040d |  | Ud |  | Válvula de esfera de latão com comando de borboleta, com rosca cilíndrica GAS macho-macho de 1 1/4" de diâmetro, PN=5 bar, segundo NP EN 331. | 1 | 19.24 | 19.24
mo010 |  | h |  | Oficial de 1ª instalador de gás. | 0.318 | 25.32 | 8.05
mo109 |  | h |  | Ajudante de instalador de gás. | 0.318 | 23.99 | 7.63
|  | % |  | Custos directos complementares | 2 | 34.92 | 0.7
Custo de manutenção decenal: 6,06€ nos primeiros 10 anos. | [5 empty] | Total: | 35.62