## Folha 1
IGW020 | Ud |  | Válvula de gás.
Válvula de esfera de aço inoxidável com comando de alavanca, com rosca cilíndrica GAS fêmea-fêmea de 3/4" de diâmetro, PN=56 bar.
Unitário |  | Ud |  | Descrição | Rend. | Preço unitário | Importância
mt43acv100b |  | Ud |  | Válvula de esfera de aço inoxidável com comando de alavanca, com rosca cilíndrica GAS fêmea-fêmea de 3/4" de diâmetro, PN=56 bar. | 1 | 74.07 | 74.07
mo010 |  | h |  | Oficial de 1ª instalador de gás. | 0.188 | 25.32 | 4.76
mo109 |  | h |  | Ajudante de instalador de gás. | 0.188 | 23.99 | 4.51
|  | % |  | Custos directos complementares | 2 | 83.34 | 1.67
Custo de manutenção decenal: 14,45€ nos primeiros 10 anos. | [5 empty] | Total: | 85.01