## Folha 1
IGW030 | Ud | Alojamento para dispositivo de gás.
Aro e porta de chapa electrozincada de 400x500 mm. O preço não inclui a execução do nicho.
Unitário |  |  | Ud | Descrição | Rend. | Preço unitário | Importância
mt43cgp060d |  |  | Ud | Aro e porta de chapa electrozincada de 400x500 mm. | 1 | 23.96 | 23.96
mo010 |  |  | h | Oficial de 1ª instalador de gás. | 0.268 | 25.32 | 6.79
mo109 |  |  | h | Ajudante de instalador de gás. | 0.322 | 23.99 | 7.72
|  |  | % | Custos directos complementares | 2 | 38.47 | 0.77
Custo de manutenção decenal: 1,96€ nos primeiros 10 anos. | [5 empty] | Total: | 39.24