## Folha 1
IGW008 | Ud |  | Regulador de gás natural.
Regulador de pressão com válvula de segurança por excesso de pressão de 300 mbar de pressão máxima e rearme manual, de 5 m³/h de caudal máximo, de 0,5 a 4 bar de pressão de entrada e 150 mbar de pressão de saída.
Unitário |  | Ud |  | Descrição | Rend. | Preço unitário | Importância
mt43acr220a |  | Ud |  | Regulador de pressão com válvula de segurança por excesso de pressão de 300 mbar de pressão máxima e rearme manual, de 5 m³/h de caudal máximo, de 0,5 a 4 bar de pressão de entrada e 150 mbar de pressão de saída. | 1 | 28.13 | 28.13
mo010 |  | h |  | Oficial de 1ª instalador de gás. | 0.268 | 25.32 | 6.79
mo109 |  | h |  | Ajudante de instalador de gás. | 0.268 | 23.99 | 6.43
|  | % |  | Custos directos complementares | 2 | 41.35 | 0.83
Custo de manutenção decenal: 7,17€ nos primeiros 10 anos. | [5 empty] | Total: | 42.18