## Folha 1
III160 | Ud | Aplique.
Aplique de parede, de 402x130x400 mm, para 1 lâmpada fluorescente TC-L de 24 W, com corpo de luminária formado por perfis de alumínio extrudido, acabamento termoesmaltado, de cor branca; reflector acabamento termoesmaltado de cor branca; difusor de policarbonato com chapa microperfurada; protecção IP20, isolamento classe F e rendimento maior que 65%. Instalação em superfície. Inclusive lâmpadas.
Unitário |  | Ud | Descrição | Rend. | Preço unitário | Importância
mt34ode030a |  | Ud | Aplique de parede, de 402x130x400 mm, para 1 lâmpada fluorescente TC-L de 24 W, com corpo de luminária formado por perfis de alumínio extrudido, acabamento termoesmaltado, de cor branca; reflector acabamento termoesmaltado de cor branca; difusor de policarbonato com chapa microperfurada; protecção IP20, isolamento classe F e rendimento maior que 65%. | 1 | 120.08 | 120.08
mt34tuf020e |  | Ud | Lâmpada fluorescente compacta TC-L de 24 W. | 1 | 5.55 | 5.55
mo003 |  | h | Oficial de 1ª electricista. | 0.161 | 21.36 | 3.44
mo102 |  | h | Ajudante de electricista. | 0.161 | 20.25 | 3.26
|  | % | Custos directos complementares | 2 | 132.33 | 2.65
Custo de manutenção decenal: 74,24€ nos primeiros 10 anos. |  |  |  |  | Total: | 134.98