## Folha 1
IOB026 | Ud | Filtro.
Filtro de retenção de resíduos de ferro fundido dúctil, com peneiro de aço inoxidável, união com flanges, de 2" de diâmetro, PN=16 bar.
Unitário |  | Ud | Descrição | Rend. | Preço unitário | Importância
mt41svc100a |  | Ud | Filtro de retenção de resíduos de ferro fundido dúctil, com peneiro de aço inoxidável, união com flanges, de 2" de diâmetro, PN=16 bar. | 1 | 70.65 | 70.65
mt41www030 |  | Ud | Material auxiliar para instalações contra incêndios. | 1 | 1.4 | 1.4
mo008 |  | h | Oficial de 1ª canalizador. | 0.216 | 25.32 | 5.47
mo107 |  | h | Ajudante de canalizador. | 0.216 | 23.99 | 5.18
|  | % | Custos directos complementares | 2 | 82.7 | 1.65
Custo de manutenção decenal: 37,96€ nos primeiros 10 anos. |  |  |  |  | Total: | 84.35