## Folha 1
IOD005 | Ud |  | Sirene interior.
Sirene electrónica, de cor vermelho, com sinal acústico, alimentação a 24 Vcc, potência sonora de 100 dB a 1 m e consumo de 14 mA. Instalação em paramento interior. Inclusive elementos de fixação.
Unitário |  | Ud |  | Descrição |  | Rend. |  | Preço unitário | Importância
mt41pig130 |  | Ud |  | Sirene electrónica, de cor vermelho, com sinal acústico, alimentação a 24 Vcc, potência sonora de 100 dB a 1 m e consumo de 14 mA, para instalar em paramento interior, segundo EN 54-3. Inclusive elementos de fixação. |  | 1 |  | 38.5 | 38.5
mo006 |  | h |  | Oficial de 1ª instalador de redes e equipamentos de detecção e segurança. |  | 0.537 |  | 25.32 | 13.6
mo105 |  | h |  | Ajudante de instalador de redes e equipamentos de detecção e segurança. |  | 0.537 |  | 23.99 | 12.88
|  | % |  | Custos directos complementares |  | 2 |  | 64.98 | 1.3
Custo de manutenção decenal: 106,05€ nos primeiros 10 anos. | [7 empty] | Total: | 66.28
Referência e título da norma |  |  |  |  | Aplicabilidade(a) |  | Obrigatoriedade(b) |  |  | Sistema(c)
EN 54-3:2001 |  |  |  |  | 142003 |  | 162009 |  |  | 1
Sistemas de detecção e de alarme de incêndio — Parte 3: Dispositivos de alarme de incêndio — Sirenes
EN 54-3:2001/A2:2006 |  |  |  |  | 132007 |  | 162009
EN 54-3:2001/A1:2002 |  |  |  |  | 142003 |  | 3062010
(a) Data de entrada em aplicação da norma harmonizada
(b) Data final do período de coexistência
(c) Sistema de avaliação e verificação da regularidade do desempenho