## Folha 1
ISD007 | Ud | Válvula de arejamento.
Válvula de ventilação de PVC, de 40 mm de diâmetro, união colada com adesivo.
Unitário |  |  | Ud | Descrição | Rend. | Preço unitário | Importância
mt36vpn010a |  |  | Ud | Válvula de ventilação de PVC, de 40 mm de diâmetro. | 1 | 12.56 | 12.56
mt11var009 |  |  | l | Líquido de limpeza para colagem com adesivo de tubos e acessórios de PVC. | 0.004 | 37.6 | 0.15
mt11var010 |  |  | l | Cola para tubos e acessórios de PVC. | 0.002 | 47.92 | 0.1
mo008 |  |  | h | Oficial de 1ª canalizador. | 0.216 | 25.32 | 5.47
mo107 |  |  | h | Ajudante de canalizador. | 0.216 | 23.99 | 5.18
|  |  | % | Custos directos complementares | 2 | 23.46 | 0.47
Custo de manutenção decenal: 0,96€ nos primeiros 10 anos. | [5 empty] | Total: | 23.93