## Folha 1
ISD009 | Ud |  | Sumidouro para chuveiro executado "in situ".
Sumidouro sifonado de PVC com grelha de aço inoxidável de 100x100 mm e saídas vertical e horizontal de 40 mm de diâmetro, para drenagem de chuveiro executado "in situ".
Unitário |  | Ud |  | Descrição | Rend. | Preço unitário | Importância
mt15req010a |  | Ud |  | Sumidouro sifonado de PVC com grelha de aço inoxidável de 100x100 mm e saídas vertical e horizontal de 40 mm de diâmetro, para chuveiro executado "in situ". | 1 | 9.05 | 9.05
mo008 |  | h |  | Oficial de 1ª canalizador. | 0.162 | 25.32 | 4.1
mo107 |  | h |  | Ajudante de canalizador. | 0.081 | 23.99 | 1.94
|  | % |  | Custos directos complementares | 2 | 15.09 | 0.3
Custo de manutenção decenal: 3,54€ nos primeiros 10 anos. | [5 empty] | Total: | 15.39