## Folha 1
ISK030 | Ud |  | Extractor de chaminé.
Extractor de chaminé giratório com chapéu dinâmico, de alumínio (Dureza H-24), para conduta de saída de 250 mm de diâmetro exterior.
Unitário |  | Ud |  | Descrição | Rend. | Preço unitário | Importância
mt20cve010a |  | Ud |  | Extractor de chaminé giratório com chapéu dinâmico, de alumínio (Dureza H-24), para conduta de saída de 250 mm de diâmetro exterior. | 1 | 174 | 174
mo009 |  | h |  | Oficial de 1ª montador. | 0.184 | 16.61 | 3.06
mo075 |  | h |  | Ajudante de montador. | 0.092 | 15.62 | 1.44
|  | % |  | Meios auxiliares | 2 | 178.5 | 3.57
|  | % |  | Custos indirectos | 3 | 182.07 | 5.46
Custo de manutenção decenal: 88,14€ nos primeiros 10 anos. | [5 empty] | Total: | 187.53