## Folha 1
ISM027 | Ud | Comporta anti-retorno.
Comporta anti-retorno, metálica, de 80 mm de diâmetro, para ventilação mecânica.
Unitário |  |  | Ud | Descrição | Rend. | Preço unitário | Importância
mt32exp030aa |  |  | Ud | Comporta anti-retorno, metálica, de 80 mm de diâmetro. | 1 | 9.17 | 9.17
mo009 |  |  | h | Oficial de 1ª montador. | 0.279 | 16.61 | 4.63
mo075 |  |  | h | Ajudante de montador. | 0.279 | 15.62 | 4.36
|  |  | % | Meios auxiliares | 2 | 18.16 | 0.36
|  |  | % | Custos indirectos | 3 | 18.52 | 0.56
Custo de manutenção decenal: 0,95€ nos primeiros 10 anos. | [5 empty] | Total: | 19.08