## Folha 1
ISV030 | m | Conduta de PVC.
Conduta de PVC, de 110 mm de diâmetro exterior, colocada em posição horizontal, para instalação de ventilação.
Unitário |  | Ud | Descrição | Rend. | Preço unitário | Importância
mt20cvp420c |  | Ud | Material auxiliar para montagem e fixação das condutas de PVC, de 110 mm de diâmetro exterior. | 1 | 0.14 | 0.14
mt20cvp020ce |  | m | Tubo liso de PVC, de 110 mm de diâmetro exterior, com extremo abocardado, segundo NP EN 1329-1, com o preço incrementado em 20% relativamente a acessórios e peças especiais. | 1 | 3.29 | 3.29
mt11var009 |  | l | Líquido de limpeza para colagem com adesivo de tubos e acessórios de PVC. | 0.04 | 9.58 | 0.38
mt11var010 |  | l | Cola para tubos e acessórios de PVC. | 0.02 | 20.24 | 0.4
mo009 |  | h | Oficial de 1ª montador. | 0.117 | 16.61 | 1.94
mo075 |  | h | Ajudante de montador. | 0.058 | 15.62 | 0.91
|  | % | Meios auxiliares | 2 | 7.06 | 0.14
|  | % | Custos indirectos | 3 | 7.2 | 0.22
Custo de manutenção decenal: 1,04€ nos primeiros 10 anos. |  |  |  |  | Total: | 7.42