## Folha 1
ITE010 | Ud | Escada rolante.
Escada rolante eléctrica, para interior, de 30° de inclinação, para vencer uma altura de 3 m, com uma largura útil de 1 m, balaustrada de 1 m, capacidade de transporte 9000 pessoas/h e 0,5 m/s de velocidade.
Unitário |  | Ud | Descrição | Rend. | Preço unitário | Importância
mt39emc010a |  | Ud | Escada rolante eléctrica, para interior, de 30° de inclinação, para vencer uma altura de 3 m, com uma largura útil de 1 m, balaustrada de 1 m, capacidade de transporte 9000 pessoas/h e 0,5 m/s de velocidade, segundo EN 115-1. | 1 | 72916.4 | 72916.4
mt39www020 |  | Ud | Material auxiliar para instalações de transporte. | 1.5 | 10.08 | 15.12
mo016 |  | h | Oficial de 1ª instalador de aparelhos elevatórios. | 58.375 | 25.32 | 1478.06
mo085 |  | h | Ajudante de instalador de aparelhos elevatórios. | 58.375 | 23.99 | 1400.42
|  | % | Custos directos complementares | 2 | 75810 | 1516.2
Custo de manutenção decenal: 49.488,78€ nos primeiros 10 anos. |  |  |  |  | Total: | 77326.2