## Folha 1
ITE010 | Ud |  | Escada mecânica.
Escada mecânica eléctrica, para interior, de 30° de inclinação, para vencer uma altura de 4 m, com uma largura útil de 1,1 m, balaustrada de 1,0 m e 0,5 m/s de velocidade.
Unitário | Ud | Descrição |  | Rend. | Preço unitário | Importância
mt39emc010f | Ud | Escada mecânica eléctrica, para interior, de 30° de inclinação, para vencer uma altura de 4 m, com uma largura útil de 1,1 m, balaustrada de 1,0 m e 0,5 m/s de velocidade. Segundo EN 115-1. |  | 1 | 135606.67 | 135606.67
mt39www020 | Ud | Material auxiliar para instalações de transporte. |  | 2 | 9 | 18
mo015 | h | Oficial de 1ª instalador de aparelhos elevatórios. |  | 61.223 | 17.41 | 1065.89
mo083 | h | Ajudante de instalador de aparelhos elevatórios. |  | 61.223 | 16.42 | 1005.28
| % | Meios auxiliares |  | 2 | 137695.84 | 2753.92
| % | Custos indirectos |  | 3 | 140449.76 | 4213.49
Custo de manutenção decenal: 92.584,48€ nos primeiros 10 anos. |  |  |  |  | Total: | 144663.25