## Folha 1
IVH030 | Ud |  | Extractor de chaminé híbrido.
Extractor estático mecânico, de 153 mm de diâmetro e 415 mm de altura, de 250 m³/h de caudal máximo, 137 W de potência máxima com motor de alimentação monofásica (230V/50Hz) e 900 r.p.m. de velocidade máxima; instalação no extremo exterior da conduta de extracção (boca de expulsão), em habitação unifamiliar. Inclusive material de fixação.
Unitário |  | Ud |  | Descrição | Rend. | Preço unitário | Importância
mt42svi020a |  | Ud |  | Extractor estático mecânico, de 153 mm de diâmetro e 415 mm de altura, de 250 m³/h de caudal máximo, 137 W de potência máxima com motor de alimentação monofásica (230V/50Hz) e 900 r.p.m. de velocidade máxima. | 1 | 826.34 | 826.34
mt42sva300 |  | Ud |  | Material de fixação para condutas de ventilação. | 1 | 2.73 | 2.73
mo011 |  | h |  | Oficial de 1ª montador. | 0.216 | 25.32 | 5.47
mo080 |  | h |  | Ajudante de montador. | 0.216 | 24.04 | 5.19
|  | % |  | Custos directos complementares | 2 | 839.73 | 16.79
Custo de manutenção decenal: 556,74€ nos primeiros 10 anos. | [5 empty] | Total: | 856.52