## Folha 1
IVM020 | Ud |  | Derivação para conduta de admissão.
Derivação formada por caixa de derivação de polipropileno expandido, de 484x470x180 mm, com embocadura de entrada oval de 325x130 mm e quatro embocaduras de saída de 125 mm de diâmetro. Inclusive elementos para suspensão ao tecto.
Unitário |  | Ud |  | Descrição | Rend. | Preço unitário | Importância
mt42sva120a |  | Ud |  | Caixa de derivação de polipropileno expandido, de 484x470x180 mm, com embocadura de entrada oval de 325x130 mm e quatro embocaduras de saída de 125 mm de diâmetro. | 1 | 9.19 | 9.19
mt42www090 |  | Ud |  | Kit de suportes para suspensão ao tecto, formado por quatro varões roscados de aço galvanizado, com as correspondentes buchas, porcas e anilhas. | 1 | 22 | 22
mo011 |  | h |  | Oficial de 1ª montador. | 0.162 | 25.32 | 4.1
mo080 |  | h |  | Ajudante de montador. | 0.162 | 24.04 | 3.89
|  | % |  | Custos directos complementares | 2 | 39.18 | 0.78
Custo de manutenção decenal: 2,00€ nos primeiros 10 anos. | [5 empty] | Total: | 39.96