## Folha 1
IVM021 | Ud |  | Boca de ventilação para interiores.
Boca de ventilação graduável de poliestireno em execução redonda, adequada para extracção e impulsão, de 80 mm de diâmetro, formada por um corpo com junta elástica de EPDM, um obturador central graduável e uma grelha central obturável.
Unitário |  | Ud |  | Descrição | Rend. | Preço unitário | Importância
mt42svi190a |  | Ud |  | Boca de ventilação graduável de poliestireno em execução redonda, adequada para extracção e impulsão, de 80 mm de diâmetro, formada por um corpo com junta elástica de EPDM, um obturador central graduável e uma grelha central obturável. | 1 | 11.78 | 11.78
mo005 |  | h |  | Oficial de 1ª instalador de ar condicionado. | 0.162 | 25.32 | 4.1
mo104 |  | h |  | Ajudante de instalador de ar condicionado. | 0.162 | 23.99 | 3.89
|  | % |  | Custos directos complementares | 2 | 19.77 | 0.4
Custo de manutenção decenal: 3,43€ nos primeiros 10 anos. | [5 empty] | Total: | 20.17