## Folha 1
IVM028 | Ud |  | Terminal de ventilação, de parede.
Boca de ventilação de aço inoxidável, para conduta de 125 mm de diâmetro, com embelezador com viseira contra a chuva e rede de protecção contra a entrada de folhas e pássaros.
Unitário |  | Ud |  | Descrição | Rend. | Preço unitário | Importância
mt42svi510a |  | Ud |  | Boca de ventilação de aço inoxidável, para conduta de 125 mm de diâmetro, com embelezador com viseira contra a chuva e rede de protecção contra a entrada de folhas e pássaros. | 1 | 38.66 | 38.66
mo005 |  | h |  | Oficial de 1ª instalador de ar condicionado. | 0.162 | 25.32 | 4.1
mo104 |  | h |  | Ajudante de instalador de ar condicionado. | 0.162 | 23.99 | 3.89
|  | % |  | Custos directos complementares | 2 | 46.65 | 0.93
Custo de manutenção decenal: 8,09€ nos primeiros 10 anos. | [5 empty] | Total: | 47.58