## Folha 1
IVM032 | Ud |  | Caixa de extracção.
Caixa de extracção composta por ventilador centrífugo, com turbina de pás curvadas para a frente, motor de três velocidades para alimentação monofásica a 230 V e 50 Hz de frequência, com protecção térmica, carcaça exterior de aço galvanizado a quente, interruptor on/off e pressostato, de potência nominal 50 W, caudal máximo 500 m³/h, nível de pressão sonora 40 dBA, com boca de entrada lateral para ligação a conduta de extracção de 200 mm de diâmetro e boca de saída lateral de 200 mm de diâmetro; instalação no extremo exterior da conduta de extracção (boca de expulsão). Inclusive acessórios e elementos de fixação.
Unitário |  | Ud |  | Descrição | Rend. | Preço unitário | Importância
mt42svs300aa |  | Ud |  | Caixa de extracção composta por ventilador centrífugo, com turbina de pás curvadas para a frente, motor de três velocidades para alimentação monofásica a 230 V e 50 Hz de frequência, com protecção térmica, carcaça exterior de aço galvanizado a quente, interruptor on/off e pressostato, de potência nominal 50 W, caudal máximo 500 m³/h, nível de pressão sonora 40 dBA, com boca de entrada lateral para ligação a conduta de extracção de 200 mm de diâmetro e boca de saída lateral de 200 mm de diâmetro. | 1 | 1005.07 | 1005.07
mt42svs910a |  | Ud |  | Acessórios e elementos de fixação de caixa de extracção. | 1 | 55.64 | 55.64
mo011 |  | h |  | Oficial de 1ª montador. | 0.13 | 25.32 | 3.29
mo080 |  | h |  | Ajudante de montador. | 0.13 | 24.04 | 3.13
|  | % |  | Custos directos complementares | 2 | 1067.13 | 21.34
Custo de manutenção decenal: 1.534,74€ nos primeiros 10 anos. | [5 empty] | Total: | 1088.47