## Folha 1
LCZ010 | m² |  | Reparação de caixilharia exterior.
Reparação de caixilharia exterior de alumínio "in situ", com um grau de deterioração médio, através da correcção de desenquadramentos e substituição de ferragens deterioradas.
Unitário |  | Ud |  | Descrição | Rend. | Preço unitário | Importância
mo018 |  | h |  | Oficial de 1ª serralheiro. | 1.647 | 17.12 | 28.2
mo059 |  | h |  | Ajudante de serralheiro. | 1.647 | 16.51 | 27.19
|  | % |  | Custos directos complementares | 2 | 55.39 | 1.11
[6 empty] | Total: | 56.5