## Folha 1
LCZ010 | m² |  | Reparação de caixilharia exterior.
Reparação de caixilharia exterior de alumínio "in situ", com um grau de deterioração alto, através da correcção de desenquadramentos e substituição de ferragens deterioradas.
Unitário |  | Ud |  | Descrição | Rend. | Preço unitário | Importância
mo018 |  | h |  | Oficial de 1ª serralheiro. | 2.151 | 17.12 | 36.83
mo059 |  | h |  | Ajudante de serralheiro. | 2.151 | 16.51 | 35.51
|  | % |  | Custos directos complementares | 2 | 72.34 | 1.45
[6 empty] | Total: | 73.79