## Folha 1
LCZ010 | m² |  | Reparação de caixilharia exterior.
Reparação de caixilharia exterior de PVC "in situ", com um grau de deterioração mínimo, através da correcção de desenquadramentos e substituição de ferragens deterioradas.
Unitário |  | Ud |  | Descrição | Rend. | Preço unitário | Importância
mo018 |  | h |  | Oficial de 1ª serralheiro. | 1.373 | 17.12 | 23.51
mo059 |  | h |  | Ajudante de serralheiro. | 1.373 | 16.51 | 22.67
|  | % |  | Custos directos complementares | 2 | 46.18 | 0.92
[6 empty] | Total: | 47.1