## Folha 1
LPI020 | m² |  |  | Porta de alumínio.
Caixilharia de alumínio lacado cor para porta de batente com chapa opaca, perfis para três ou mais folhas, série S-40x40, com marca de qualidade QUALICOAT.
Unitário |  | Ud | Descrição |  | Rend. | Preço unitário | Importância
mt25pfb011h |  | m² | Caixilharia de alumínio lacado cor para porta de batente com chapa opaca, perfis para três ou mais folhas, série S-40x40, com marca de qualidade QUALICOAT, inclusive p/p de fechadura triangular e grelhas de ventilação. |  | 1 | 86.25 | 86.25
mo020 |  | h | Oficial de 1ª construção. |  | 0.198 | 16.85 | 3.34
mo077 |  | h | Ajudante de construção. |  | 0.198 | 16.45 | 3.26
|  | % | Custos directos complementares |  | 2 | 92.85 | 1.86
Custo de manutenção decenal: 10,42€ nos primeiros 10 anos. | [5 empty] | Total: | 94.71