## Folha 1
LPM100 |  | Ud | Alteração do sentido de abertura de porta interior.
Alteração do sentido de abertura de porta interior de madeira e substituição das ferragens existentes por ferragens de fecho de latão e puxador par sobre espelho rectangular de latão preto brilho, série básica.
Unitário | Ud | Descrição |  |  | Rend. | Preço unitário |  | Importância
mt23ibl010p | Ud | Dobradiça de 100x58 mm, com remate, em latão preto brilho, para porta interior. |  |  | 3 | 0.74 |  | 2.22
mt23ppb031 | Ud | Parafuso de latão 21/35 mm. |  |  | 18 | 0.06 |  | 1.08
mt23ppb200 | Ud | Fechadura de embutir, frente, acessórios e parafusos de fixação, para porta interior, segundo EN 12209. |  |  | 1 | 11.29 |  | 11.29
mt23hbl010aa | Ud | Jogo de puxador par e espelho rectangular de latão preto brilho, série básica, para porta interior. |  |  | 1 | 8.12 |  | 8.12
mo017 | h | Oficial de 1ª carpinteiro. |  |  | 0.58 | 17.16 |  | 9.95
| % | Custos directos complementares |  |  | 2 | 32.66 |  | 0.65
[6 empty] | Total: |  | 33.31
Referência e título da norma |  |  |  | Aplicabilidade (1) |  |  | Obrigatoriedade (2) |  | Sistema (3)
EN 12209:2003 |  |  |  | 1122004 |  |  | 162006 |  | 1
Ferragens – Fechos e testas mecânicos – Fechos operados mecanicamente, testas e fechos de chapa – Requisitos e métodos de ensaio
EN 12209:2003/AC:2005 |  |  |  | 162006 |  |  | 162006
(1) Data de entrada em aplicação da norma harmonizada e início do período de coexistência
(2) Data final do período de coexistência / entrada em vigor da marcação CE
(3) Sistema de avaliação e verificação da regularidade do desempenho