## Folha 1
NAO040 |  | m² |  | Isolamento entre placas no revestimento interior de placas.
Isolamento entre placas no revestimento interior de placas (não incluídas neste preço), formado por tela sintética com base polimérica de alta densidade, 2 mm de espessura, fixado com cola.
Unitário | Ud |  | Descrição |  | Rend. | Preço unitário | Importância
mt16npg030a | m² |  | Tela sintética com base polimérica de alta densidade, 2 mm de espessura. |  | 1.05 | 4.82 | 5.06
mt16npg031 | kg |  | Cola. |  | 0.3 | 7.76 | 2.33
mo054 | h |  | Oficial de 1ª montador de isolamentos. |  | 0.109 | 17.41 | 1.9
mo101 | h |  | Ajudante de montador de isolamentos. |  | 0.109 | 16.45 | 1.79
| % |  | Meios auxiliares |  | 2 | 11.08 | 0.22
| % |  | Custos indirectos |  | 3 | 11.3 | 0.34
Custo de manutenção decenal: 0,23€ nos primeiros 10 anos. | [5 empty] | Total: | 11.64