## Folha 1
NAP100 |  |  | m² | Isolamento acústico em divisórias, através do plenum.
Barreira acústica para divisória, instalada através do plenum, entre a laje e a divisória, formada por painel acústico autoportante de lã mineral, composto por módulos de 1200x600x80 mm, fixada mecanicamente sobre uma estrutura suporte (não incluída neste preço).
Unitário | Ud | Descrição |  |  | Rend. | Preço unitário | Importância
mt12par120a | m² | Painel acústico autoportante de lã mineral, composto por módulos de 1200x600x80 mm, revestido nas duas faces com um complexo kraft-alumínio, Euroclasse A2-s1, d0 de reacção ao fogo, como barreira acústica em plenums, entre a laje e a divisória. |  |  | 1.05 | 45.6 | 47.88
mt42con020 | m | Fita autocolante de alumínio de 50 microns de espessura e 65 mm de largura à base de resinas acrílicas, para a vedação e fixação do isolamento. |  |  | 1.5 | 0.19 | 0.29
mo054 | h | Oficial de 1ª montador de isolamentos. |  |  | 0.543 | 17.41 | 9.45
mo101 | h | Ajudante de montador de isolamentos. |  |  | 0.543 | 16.45 | 8.93
| % | Meios auxiliares |  |  | 2 | 66.55 | 1.33
| % | Custos indirectos |  |  | 3 | 67.88 | 2.04
Custo de manutenção decenal: 3,50€ nos primeiros 10 anos. | [5 empty] | Total: | 69.92