## Folha 1
NBJ012 | m | Isolamento sonoro do perímetro de elementos estruturais de madeira, com banda dessolidarizadora.
Isolamento sonoro do perímetro de elementos estruturais de madeira, realizado com fita resiliente, de borracha EPDM extrudida, de 5 mm de espessura e 95 mm de largura, para redução dos sons de percussão em 4 dBA, segundo NP EN ISO 10140, para garantir a sua dessolidarização e optimizar o isolamento sonoro.
Unitário |  | Ud | Descrição | Rend. | Preço unitário | Importância
mt16pdr010ab |  | m | Fita resiliente, de borracha EPDM extrudida, de 5 mm de espessura e 95 mm de largura, para redução dos sons de percussão em 4 dBA, segundo NP EN ISO 10140, sem compostos orgânicos voláteis (COV), com grampos de fixação. | 1.02 | 16.74 | 17.07
mo095 |  | h | Ajudante de montador de estruturas de madeira. | 0.055 | 25.06 | 1.38
|  | % | Custos directos complementares | 2 | 18.45 | 0.37
Custo de manutenção decenal: 3,76€ nos primeiros 10 anos. |  |  |  |  | Total: | 18.82