## Folha 1
NBP020 | m² |  | Isolamento acústico a sons de condução aérea, em estrutura autoportante de placas, com painéis entre montantes e complexos multicamada entre placas.
Isolamento acústico a sons de condução aérea, em estrutura autoportante de placas (não incluída neste preço), realizado com painel de lã mineral natural (LMN), não revestido, aglomerado com resinas, imputrescível, Ultracoustic 7 (DP7) "KNAUF INSULATION", de 120 mm de espessura colocado entre montantes e complexo multicamada, de 6,4 mm de espessura colocado entre placas.
Unitário |  | Ud |  | Descrição |  | Rend. |  | Preço unitário | Importância
mt16lki010cla |  | m² |  | Painel de lã mineral natural (LMN), não revestido, aglomerado com resinas, imputrescível, Ultracoustic 7 (DP7) "KNAUF INSULATION", de 120 mm de espessura, segundo EN 13162, resistência térmica 3,4 m²°C/W, condutibilidade térmica 0,035 W/(m°C), Euroclasse A1 de reacção ao fogo, com código de designação MW-EN 13162-T5-DS(TH)-WS-WL(P), de aplicação como isolante térmico e acústico em paredes exteriores, absorvente acústico em paredes divisórias de gesso laminado e paredes divisórias de alvenaria. |  | 1.05 |  | 20.53 | 21.56
mt16ppt025i |  | m² |  | Complexo multicamada, de 6,4 mm de espessura, formado por duas lâminas de espuma de polietileno reticulado, de 3 mm de espessura cada uma, e uma lâmina de chumbo de 0,35 mm de espessura intercalada entre ambas; com 24,5 dB de índice global de redução sonora, Rw, segundo EN ISO 10140-2. |  | 2.1 |  | 33.47 | 70.29
mt16npg031 |  | kg |  | Cola. |  | 0.3 |  | 7.76 | 2.33
mo054 |  | h |  | Oficial de 1ª montador de isolamentos. |  | 0.219 |  | 17.41 | 3.81
mo101 |  | h |  | Ajudante de montador de isolamentos. |  | 0.219 |  | 16.45 | 3.6
|  | % |  | Custos directos complementares |  | 2 |  | 101.59 | 2.03
Custo de manutenção decenal: 2,07€ nos primeiros 10 anos. | [7 empty] | Total: | 103.62
Referência e título da norma |  |  |  |  | Aplicabilidade(a) |  | Obrigatoriedade(b) |  |  | Sistema(c)
EN 13162:2012+A1:2015 |  |  |  |  | 1072015 |  | 1072016
Produtos de isolamento térmico para aplicação em edifícios — Produtos manufaturados de lã mineral (MW) — Especificação
(a) Data de entrada em aplicação da norma harmonizada e início do período de coexistência
(b) Data final do período de coexistência / entrada em vigor da marcação CE
(c) Sistema de avaliação e verificação da regularidade do desempenho