## Folha 1
NBP022 | m² | Isolamento sonoro a sons de condução aérea, em parede de placas, com painéis entre montantes e lâminas viscoelásticas entre placas.
Isolamento sonoro a sons de condução aérea, em parede de placas, realizado com painel semi-rígido de lã mineral, espessura 45 mm, segundo EN 13162, colocado entre os montantes da estrutura portante; e lâmina viscoelástica de alta densidade, de 2 mm de espessura, aderida entre as placas com cola de cloropreno, de base solvente monocomponente.
Unitário |  | Ud | Descrição |  | Rend. |  | Preço unitário | Importância
mt16lra060b |  | m² | Painel semi-rígido de lã mineral, espessura 45 mm, segundo EN 13162, Euroclasse A1 de reacção ao fogo segundo NP EN 13501-1 e factor de resistência à difusão do vapor de água 1. |  | 1.05 |  | 5.74 | 6.03
mt16npg030a |  | m² | Lâmina viscoelástica de alta densidade, de 2 mm de espessura; com 65 dB de índice global de redução sonora, Rw. |  | 2.1 |  | 4.06 | 8.53
mt18dww020a |  | l | Cola de cloropreno, de base solvente monocomponente. |  | 0.3 |  | 6.61 | 1.98
mo054 |  | h | Oficial de 1ª montador de isolamentos. |  | 0.219 |  | 23.31 | 5.1
mo101 |  | h | Ajudante de montador de isolamentos. |  | 0.219 |  | 22.13 | 4.85
|  | % | Custos directos complementares |  | 2 |  | 26.49 | 0.53
Custo de manutenção decenal: 0,54€ nos primeiros 10 anos. | [6 empty] | Total: | 27.02
Referência e título da norma |  |  |  | Aplicabilidade(a) |  | Obrigatoriedade(b) |  |  | Sistema(c)
EN 13162:2012+A1:2015 |  |  |  | 1072020 |  | 1072020 |  |  | 1/3/4
Produtos de isolamento térmico para aplicação em edifícios — Produtos manufaturados de lã mineral (MW) — Especificação
(a) Data de entrada em aplicação da norma harmonizada
(b) Data final do período de coexistência
(c) Sistema de avaliação e verificação da regularidade do desempenho