## Folha 1
NEC030 | m | Vedação estanque da junta entre o aro e o pré-aro da caixilharia exterior.
Vedação estanque da junta entre o aro e o pré-aro da caixilharia exterior, de 4 mm de espessura, com fita de selagem autoexpansiva e autoadesiva de espuma de poliuretano pré-comprimida, de 10 mm de largura e 10 mm de expansão máxima, de elevadas prestações térmicas e acústicas.
Unitário |  | Ud | Descrição | Rend. | Preço unitário | Importância
mt15sro040aa |  | m | Fita de selagem autoexpansiva e autoadesiva de espuma de poliuretano pré-comprimida, de 10 mm de largura e 10 mm de expansão máxima, de elevadas prestações térmicas e acústicas, intervalo de temperatura de trabalho de -30 a 90°C, para aplicar em interiores e exteriores, para uma espessura de junta de 1 a 4 mm, fornecida em rolos de 13 m de comprimento. | 1 | 0.76 | 0.76
mo101 |  | h | Ajudante de montador de isolamentos. | 0.069 | 16.81 | 1.16
|  | % | Custos directos complementares | 2 | 1.92 | 0.04
[5 empty] | Total: | 1.96