## Folha 1
NGL010 | m² | Lâmina separadora de polietileno.
Lâmina separadora de polietileno, de 0,05 mm de espessura e 46 g/m² de massa superficial, colocada sobre o terreno ou sobre um enrocamento.
Unitário |  |  | Ud | Descrição | Rend. | Preço unitário | Importância
mt16png010a |  |  | m² | Filme de polietileno de 0,05 mm de espessura e 46 g/m² de massa superficial. | 1.15 | 0.17 | 0.2
mo020 |  |  | h | Oficial de 1ª construção. | 0.033 | 18.85 | 0.62
mo113 |  |  | h | Operário não qualificado construção. | 0.017 | 17.83 | 0.3
|  |  | % | Custos directos complementares | 2 | 1.12 | 0.02
Custo de manutenção decenal: 0,06€ nos primeiros 10 anos. | [5 empty] | Total: | 1.14