## Folha 1
NIA021 |  |  | m² | Impermeabilização de depósitos de água, balsas ou piscinas com argamassa.
Impermeabilização de depósito de água potável constituído por muro de superfície lisa de betão, elementos pré-fabricados de betão ou rebocos de argamassa rica em cimento, com argamassa flexível bicomponente, Morcem Dry F "GRUPO PUMA", cor cinzento, aplicado com broxa em duas ou mais camada, até conseguir uma espessura mínima total de 2 mm.
Unitário | Ud | Descrição |  |  | Rend. | Preço unitário | Importância
mt15igp010d | kg | Argamassa flexível bicomponente, Morcem Dry F "GRUPO PUMA", cor cinzento, composta por ligantes hidráulicos e resinas sintéticas, resistência à pressão hidrostática positiva e negativa de 15 bar e certificado de potabilidade. |  |  | 3.4 | 4.2 | 14.28
mo031 | h | Oficial de 1ª aplicador de produtos impermeabilizantes. |  |  | 0.096 | 16.85 | 1.62
mo068 | h | Ajudante de aplicador de produtos impermeabilizantes. |  |  | 0.096 | 16.45 | 1.58
| % | Meios auxiliares |  |  | 2 | 17.48 | 0.35
| % | Custos indirectos |  |  | 3 | 17.83 | 0.53
Custo de manutenção decenal: 0,73€ nos primeiros 10 anos. | [5 empty] | Total: | 18.36