## Folha 1
NIF040 | m² |  | Impermeabilização de remate superior de parapeito e fachada, através de revestimento elástico.
Impermeabilização de remate superior de parapeito e fachada, realizada através de revestimento contínuo elástico impermeabilizante à base de polímeros acrílicos em emulsão aquosa, Extreme Antigoteras "PINTURAS ISAVAL", cor telha, com um rendimento de 1,5 l/m², aplicado com rolo em duas demãos, e colocação de malha de fibra de vidro "PINTURAS ISAVAL", de 60 g/m² de massa superficial.
Unitário |  | Ud |  | Descrição | Rend. | Preço unitário | Importância
mt15rei020a |  | m² |  | Malha de fibra de vidro "PINTURAS ISAVAL", de 60 g/m² de massa superficial, fornecida em rolos de 50 m | 1 | 0.8 | 0.8
mt15rei010cc |  | l |  | Revestimento contínuo elástico impermeabilizante à base de polímeros acrílicos em emulsão aquosa, Extreme Antigoteras "PINTURAS ISAVAL", cor telha. | 1.5 | 11.46 | 17.19
mo032 |  | h |  | Oficial de 1ª aplicador de produtos impermeabilizantes. | 0.135 | 17.19 | 2.32
mo070 |  | h |  | Ajudante de aplicador de produtos impermeabilizantes. | 0.135 | 16.81 | 2.27
|  | % |  | Custos directos complementares | 2 | 22.58 | 0.45
Custo de manutenção decenal: 3,22€ nos primeiros 10 anos. | [5 empty] | Total: | 23.03