## Folha 1
NIG223 | m² |  | Sistema MasterSeal Roof 2160 "BASF", para reparação de impermeabilização de coberturas, aplicação manual.
Reparação de impermeabilização de coberturas, sobre superfície suporte betuminosa (lâmina impermeabilizante sem protecção), realizada através do sistema para revestir MasterSeal Roof 2160 "BASF", de 2 a 2,5 mm de espessura total, formado por aplicação de primário transparente, MasterSeal P 698 "BASF", à base de resina de poliuretano monocomponente e dissolventes, com ancinho de borracha e rolo de pelo curto, membrana de impermeabilizante líquido, MasterSeal M 860 "BASF", de cor cinzento, de dois componentes à base de resina de poliureia sem dissolventes e pigmentos, aplicada e espalhada com palustra dentada.
Unitário |  | Ud |  | Descrição | Rend. | Preço unitário | Importância
mt15bas120e |  | kg |  | Primário transparente, MasterSeal P 698 "BASF", à base de resina de poliuretano monocomponente e dissolventes, para aplicar sobre superfície suporte betuminosa (lâminas impermeabilizantes asfálticas). | 0.1 | 13.48 | 1.35
mt15bas165a |  | kg |  | Impermeabilizante líquido, MasterSeal M 860 "BASF", de cor cinzento, de dois componentes à base de resina de poliureia sem dissolventes e pigmentos, permeável ao vapor de água, com dureza Shore A aproximada de 75, segundo EN ISO 868 e alongamento a rotura >= 700%, segundo EN ISO 8339, para aplicar com palustra dentada, para formar uma membrana impermeável em coberturas planas ou inclinadas. | 1.5 | 11.94 | 17.91
mo032 |  | h |  | Oficial de 1ª aplicador de produtos impermeabilizantes. | 0.418 | 17.19 | 7.19
mo070 |  | h |  | Ajudante de aplicador de produtos impermeabilizantes. | 0.418 | 16.81 | 7.03
|  | % |  | Custos directos complementares | 2 | 33.48 | 0.67
Custo de manutenção decenal: 1,02€ nos primeiros 10 anos. | [5 empty] | Total: | 34.15