## Folha 1
NIP031 | m | Barreira anticapilaridade em arranque de muro de alvenaria, com chapa de chumbo.
Barreira anticapilaridade em arranque de parede de alvenaria, de 25 cm de espessura, realizada com chapa de chumbo laminado de 5 mm de espessura, colocada com sobreposições; com prévia realização de aberturas, de forma alternada, nas duas faces da parede, retirando as peças da alvenaria, sem afectar a estabilidade do pano ou dos elementos construtivos contíguos; e posterior reposição das peças e enchimento com argamassa tixotrópica, monocomponente classe R2 segundo NP EN 1504-3. O preço não inclui o montagem e desmontagem do escoramento do muro.
Unitário |  | Ud | Descrição |  | Rend. |  | Preço unitário | Importância
mt15dra040b |  | m² | Chapa de chumbo laminado de 5 mm de espessura e 11,4 kg/dm³ de peso específico, segundo EN 12588. |  | 0.367 |  | 115.71 | 42.47
mt09rem130b |  | kg | Argamassa tixotrópica, monocomponente, composta por cimento, inertes seleccionados, sílica de fumo, fibras, resinas sintéticas e aditivos especiais, com uma resistência à compressão aos 28 dias maior ou igual a 18 N/mm² e um módulo de elasticidade de 13000 N/mm², classe R2 segundo NP EN 1504-3, para reparação não estrutural do betão. |  | 1 |  | 1.02 | 1.02
mq08lch030 |  | h | Equipamento de jacto de ar comprimido. |  | 0.232 |  | 2.85 | 0.66
mo020 |  | h | Oficial de 1ª construção. |  | 1.343 |  | 18.48 | 24.82
mo113 |  | h | Operário não qualificado construção. |  | 0.986 |  | 17.39 | 17.15
|  | % | Custos directos complementares |  | 2 |  | 86.12 | 1.72
Custo de manutenção decenal: 2,64€ nos primeiros 10 anos. | [6 empty] | Total: | 87.84
Referência e título da norma |  |  |  | Aplicabilidade(a) |  | Obrigatoriedade(b) |  |  | Sistema(c)
EN 1504-3:2005 |  |  |  | 1102010 |  | 112009
Produtos e sistemas para a proteção e reparação de estruturas de betão — Definições, requisitos, controlo da qualidade e avaliação da conformidade — Parte 3: Reparação estrutural e não-estr utural
(a) Data de entrada em aplicação da norma harmonizada e início do período de coexistência
(b) Data final do período de coexistência / entrada em vigor da marcação CE
(c) Sistema de avaliação e verificação da regularidade do desempenho