## Folha 1
NIR020 | m² |  | Revestimento betuminoso.
Impermeabilização através de uma demão de primário de tinta impermeabilizante bicomponente, à base de resina epóxi e betume, diluída com 25% de água, e uma demão de acabamento com o mesmo produto sem diluir, com um rendimento de 0,25 kg/m² cada demão.
Unitário |  | Ud |  | Descrição |  | Rend. |  | Preço unitário | Importância
mt27upx200a |  | kg |  | Tinta impermeabilizante bicomponente, à base de resina epóxi e betume, segundo NP EN 1504-2, para aplicar com trincha, rolo ou pistola. |  | 0.5 |  | 5.43 | 2.72
mo032 |  | h |  | Oficial de 1ª aplicador de produtos impermeabilizantes. |  | 0.165 |  | 17.19 | 2.84
mo070 |  | h |  | Ajudante de aplicador de produtos impermeabilizantes. |  | 0.165 |  | 16.81 | 2.77
|  | % |  | Custos directos complementares |  | 2 |  | 8.33 | 0.17
Custo de manutenção decenal: 0,43€ nos primeiros 10 anos. | [7 empty] | Total: | 8.5
Referência e título da norma |  |  |  |  | Aplicabilidade(a) |  | Obrigatoriedade(b) |  |  | Sistema(c)
EN 1504-2:2004 |  |  |  |  | 192005 |  | 112009
Produtos e sistemas para a proteção e reparação de estruturas de betão — Definições, requisitos, controlo da qualidade e avaliação da conformidade — Parte 2: Sistemas de proteção superficial do betão
(a) Data de entrada em aplicação da norma harmonizada e início do período de coexistência
(b) Data final do período de coexistência / entrada em vigor da marcação CE
(c) Sistema de avaliação e verificação da regularidade do desempenho