## Folha 1
NVN010 | m² |  | Isolamento térmico pelo exterior de coberturas inclinadas de estrutura de madeira, com painéis de fibra de madeira.
Isolamento térmico pelo exterior de coberturas inclinadas de estrutura contínua de madeira, formado por lâmina autocolante de polipropileno, de 0,45 mm de espessura e 130 g/m²; painel isolante de uma única camada, de fibras de madeira, de 60 mm de espessura; painel isolante impermeável, subtelha, de fibras de madeira, de 35 mm de espessura; e lâmina impermeabilizante de microfibras de polipropileno, de 0,5 mm de espessura e 145 g/m².
Unitário |  | Ud |  | Descrição |  | Rend. |  | Preço unitário | Importância
mt15bio030a |  | m² |  | Barreira de vapor com estanquidade ao ar, formada por uma lâmina autocolante de polipropileno, de 0,45 mm de espessura e 130 g/m², fornecida em rolos de 1,50x50 m, segundo EN 13984. |  | 1.05 |  | 2.54 | 2.67
mt16bab060b |  | m² |  | Painel isolante de uma única camada, de fibras de madeira, de 60 mm de espessura, resistência térmica 1,62 m²°C/W, condutibilidade térmica 0,04 W/(m°C), densidade 110 kg/m³, Euroclasse E de reacção ao fogo, segundo EN 13171. |  | 1.05 |  | 14.55 | 15.28
mt16bab050d |  | m² |  | Painel isolante impermeável, subtelha, de fibras de madeira, de 35 mm de espessura, com ligação macho-fêmea, resistência térmica 0,86 m²°C/W, condutibilidade térmica 0,046 W/(m°C), densidade 260 kg/m³, Euroclasse E de reacção ao fogo, segundo EN 13171. |  | 1.05 |  | 12.61 | 13.24
mt15bio015a |  | m² |  | Lâmina impermeabilizante de microfibras de polipropileno, de 0,5 mm de espessura e 145 g/m², (Euroclasse E de reacção ao fogo), estanquidade à água classe W1, segundo EN 1928, fornecida em rolos de 1,50x50 m, segundo NP EN 13859-1. |  | 1.05 |  | 2.42 | 2.54
mo054 |  | h |  | Oficial de 1ª montador de isolamentos. |  | 0.36 |  | 17.41 | 6.27
mo101 |  | h |  | Ajudante de montador de isolamentos. |  | 0.336 |  | 16.45 | 5.53
|  | % |  | Custos directos complementares |  | 2 |  | 45.53 | 0.91
Custo de manutenção decenal: 0,93€ nos primeiros 10 anos. | [7 empty] | Total: | 46.44
Referência e título da norma |  |  |  |  | Aplicabilidade(a) |  | Obrigatoriedade(b) |  |  | Sistema(c)
EN 13984:2013 |  |  |  |  | 1112013 |  | 1112013
Membranas de impermeabilização f lexíveis — Barreiras anti-vapor de plástico e de borracha — Definições e características
EN 13171:2012+A1:2015 |  |  |  |  | 1072015 |  | 1072016
Produtos de isolamento térmico para aplicação em edifícios — Produtos manufaturados de fibra de madeira (WF) — Especificação
EN 13859-1:2010 |  |  |  |  | 142011 |  | 142012
Membranas de impermeabilização f lexíveis — Definição e características de barreiras f lexíveis colocadas sob revestiment os de coberturas — Parte 1: Barreiras para coberturas com elementos descontínuos
(a) Data de entrada em aplicação da norma harmonizada e início do período de coexistência
(b) Data final do período de coexistência / entrada em vigor da marcação CE
(c) Sistema de avaliação e verificação da regularidade do desempenho