## Folha 1
PEM010 |  |  | Ud | Porta exterior, de aço.
Porta de entrada de aço galvanizado de uma folha, 790x2040 mm de vão e altura de passagem, cunhada com uma almofada superior e outra inferior a uma face, acabamento pintado com resina de epóxi cor branca, fechadura com três pontos de fecho, e pré-aro.
Unitário | Ud | Descrição |  |  |  | Rend. | Preço unitário |  | Importância
mt26pec010baaa | Ud | Porta de entrada de uma folha de 52 mm de espessura, 790x2040 mm de vão e altura de passagem, acabamento pintado com resina de epóxi cor branca formada por duas chapas de aço galvanizado de 1 mm de espessura, dobradas, cunhadas com uma almofada superior e outra inferior a uma face, ensambladas e montadas, com câmara intermédia preenchida com poliuretano, sobre aro de aço galvanizado de 1,5 mm de espessura com ganchos de ancoragem à obra, inclusive dobradiças de aço latonado com regulação nas três direcções, segundo EN 1935, pernos anti-arrombamento, visor, fechadura de segurança embutida com três pontos de fecho, cilindro de latão com chave, escudo de segurança tipo roseta e maçaneta para a parte exterior e escudo e manivela de latão para a parte interior. |  |  |  | 1 | 330.31 |  | 330.31
mt26pec015a | Ud | Pré-aro de aço galvanizado, para porta de entrada de aço galvanizado de uma folha, com ganchos de ancoragem à obra. |  |  |  | 1 | 50 |  | 50
mt15sja100 | Ud | Cartucho de pasta de silicone neutro. |  |  |  | 0.2 | 3.13 |  | 0.63
mo019 | h | Oficial de 1ª construção. |  |  |  | 0.642 | 16.85 |  | 10.82
mo111 | h | Operário não qualificado construção. |  |  |  | 0.642 | 15.82 |  | 10.16
mo017 | h | Oficial de 1ª serralheiro. |  |  |  | 0.706 | 17.12 |  | 12.09
mo057 | h | Ajudante de serralheiro. |  |  |  | 0.706 | 16.51 |  | 11.66
| % | Meios auxiliares |  |  |  | 2 | 425.67 |  | 8.51
| % | Custos indirectos |  |  |  | 3 | 434.18 |  | 13.03
Custo de manutenção decenal: 62,61€ nos primeiros 10 anos. | [6 empty] | Total: |  | 447.21
Referência e título da norma |  |  |  |  | Aplicabilidade (1) |  |  | Obrigatoriedade (2) |  | Sistema (3)
EN 1935:2002 |  |  |  |  | 1102002 |  |  | 1122003 |  | 1
Acessórios e ferragens - Dobradiças de eixo simples - Requisitos e métodos de ensaio
EN 1935:2002/AC:2003 |  |  |  |  | 112007 |  |  | 112007
(1) Data de entrada em aplicação da norma harmonizada e início do período de coexistência
(2) Data final do período de coexistência / entrada em vigor da marcação CE
(3) Sistema de avaliação e verificação da regularidade do desempenho