## Folha 1
PPC010 | Ud |  | Porta interior de aço galvanizado.
Porta interior de aço galvanizado de uma folha, 700x1945 mm de vão e altura de passagem, acabamento galvanizado, com grelhas de ventilação.
Unitário |  | Ud |  | Descrição | Rend. | Preço unitário | Importância
mt26ppa010adb |  | Ud |  | Porta interior de uma folha de 38 mm de espessura, 700x1945 mm de vão e altura de passagem, acabamento galvanizado formada por duas chapas de aço galvanizado de 0,5 mm de espessura com grelhas de ventilação cunhadas na parte superior e inferior, de 200x250 mm cada uma, dobradas, ensambladas e montadas, com câmara intermédia preenchida com poliuretano, sobre aro de aço galvanizado de 1,5 mm de espessura com ganchos de ancoragem à obra, inclusive dobradiças soldadas ao aro e rebitadas à folha, fechadura embutida de fecho de um ponto, cilindro de latão com chave, escudos e manivelas de nylon cor preto. | 1 | 80.17 | 80.17
mo019 |  | h |  | Oficial de 1ª construção. | 0.263 | 16.85 | 4.43
mo075 |  | h |  | Ajudante de construção. | 0.263 | 16.45 | 4.33
|  | % |  | Meios auxiliares | 2 | 88.93 | 1.78
|  | % |  | Custos indirectos | 3 | 90.71 | 2.72
Custo de manutenção decenal: 10,28€ nos primeiros 10 anos. | [5 empty] | Total: | 93.43