## Folha 1
PPC015 | Ud |  | Painel fixo de aço galvanizado.
Painel lateral fixo de aço galvanizado de uma folha, 700x2000 mm, acabamento galvanizado com tratamento anti-manchas.
Unitário |  | Ud |  | Descrição | Rend. | Preço unitário | Importância
mt26fpa012aE |  | Ud |  | Painel lateral fixo de uma folha de 38 mm de espessura, largura total entre 200 e 710 mm e altura total entre 1501 e 2000 mm, acabamento galvanizado com tratamento anti-manchas, formado por duas chapas de aço galvanizado de 0,5 mm de espessura dobradas, ensambladas e montadas, com câmara intermédia preenchida com poliuretano, sobre aro de aço galvanizado de 1,5 mm de espessura com ganchos de ancoragem à obra. | 1 | 99.19 | 99.19
mo019 |  | h |  | Oficial de 1ª construção. | 0.237 | 16.85 | 3.99
mo075 |  | h |  | Ajudante de construção. | 0.237 | 16.45 | 3.9
|  | % |  | Meios auxiliares | 2 | 107.08 | 2.14
|  | % |  | Custos indirectos | 3 | 109.22 | 3.28
Custo de manutenção decenal: 12,38€ nos primeiros 10 anos. | [5 empty] | Total: | 112.5