## Folha 1
PSC010 |  |  | m² | Sistema "KNAUF" de estrutura autoportante de placas de cimento.
Parede múltipla W 382 "KNAUF" Aquapanel Indoor (12,5+12,5+50+12,5+12,5)/600 (50) LM - (4 Aquapanel Indoor) com placas de cimento, sobre fita acústica "KNAUF", formado por uma estrutura simples, com disposição normal "N" dos montantes; isolamento acústico através de painel semi-rígido de lã mineral, espessura 45 mm, na alma; 100 mm de espessura total.
Unitário | Ud | Descrição |  |  |  | Rend. | Preço unitário |  | Importância
mt12pck020b | m | Fita acústica de dilatação "KNAUF" de 50 mm de largura. |  |  |  | 1.2 | 0.28 |  | 0.34
mt12pak020i | m | Canal 50/40/0,55 mm GRC 0,55 "KNAUF" de aço Z2 (Z275) galvanizado normal, para sistema Aquapanel Indoor. Segundo EN 14195. |  |  |  | 0.7 | 2.15 |  | 1.51
mt12pak030ia | m | Montante 50/50/0,60 mm GRC 0,60 "KNAUF" de aço Z2 (Z275) galvanizado normal, para sistema Aquapanel Indoor. Segundo EN 14195. |  |  |  | 2 | 2.33 |  | 4.66
mt16lra060a | m² | Painel semi-rígido de lã mineral, espessura 45 mm, segundo EN 13162. |  |  |  | 1.05 | 2.79 |  | 2.93
mt12pak010b | m² | Placa de cimento Portland Aquapanel Indoor "KNAUF" 12,5x1200x2400, revestida com uma camada de fibra de vidro embebida em ambas as faces. |  |  |  | 4 | 26.16 |  | 104.64
mt12pak040a | Ud | Parafuso Aquapanel Maxi TN 39 mm "KNAUF". |  |  |  | 56 | 0.05 |  | 2.8
mt12psg220 | Ud | Fixação composta por bucha e parafuso 5x27. |  |  |  | 1.6 | 0.06 |  | 0.1
mt12pak110 | Ud | Cartucho de 310 cm³ de cola Indoor PU "KNAUF". |  |  |  | 2.4 | 11.8 |  | 28.32
mt12pak080a | kg | Primário superficial Aquapanel Indoor "KNAUF". |  |  |  | 0.1 | 4.1 |  | 0.41
mt12pck010a | m | Fita de juntas "KNAUF" de 50 mm de largura. |  |  |  | 3.2 | 0.04 |  | 0.13
mt12pak090b | kg | Argamassa superficial Aquapanel Indoor "KNAUF", cor branco. |  |  |  | 7 | 3.55 |  | 24.85
mo052 | h | Oficial de 1ª montador de pré-fabricados interiores. |  |  |  | 0.468 | 17.41 |  | 8.15
mo098 | h | Ajudante de montador de pré-fabricados interiores. |  |  |  | 0.161 | 16.45 |  | 2.65
| % | Meios auxiliares |  |  |  | 2 | 181.49 |  | 3.63
| % | Custos indirectos |  |  |  | 3 | 185.12 |  | 5.55
Custo de manutenção decenal: 9,53€ nos primeiros 10 anos. | [6 empty] | Total: |  | 190.67
Referência e título da norma |  |  |  |  | Aplicabilidade (1) |  |  | Obrigatoriedade (2) |  | Sistema (3)
EN 14195:2005 |  |  |  |  | 112006 |  |  | 112007
Elementos de armação metálica para sistemas em placas de gesso – Definições, requisitos e métodos de ensaio
EN 14195:2005/AC:2006 |  |  |  |  | 112007 |  |  | 112007
EN 13162:2012 |  |  |  |  | 192013 |  |  | 192013
Produtos de isolamento térmico para aplicação em edifícios - Produtos manufaturados de lã mineral (MW) - Especificação Especificação
(1) Data de entrada em aplicação da norma harmonizada e início do período de coexistência
(2) Data final do período de coexistência / entrada em vigor da marcação CE
(3) Sistema de avaliação e verificação da regularidade do desempenho