## Folha 1
QAD025 | m² |  | Caminho técnico de circulação pedonal de lajetas térmicas, em cobertura plana não acessível, com godo.
Caminho técnico de circulação pedonal de lajetas térmicas, formadas por 35 mm de argamassa e 40 mm de poliestireno extrudido, de 600x400 mm, cor cinzento, acabamento poroso, colocadas directamente sobre a camada separadora, em cobertura plana não acessível, com godo. O preço não inclui a camada separadora.
Unitário |  | Ud | Descrição | Rend. | Preço unitário | Importância
mt15lfc010a |  | m² | Lajeta térmica, formada por 35 mm de argamassa e 40 mm de poliestireno extrudido, condutibilidade térmica 0,034 W/(m°C). | 1.05 | 21.92 | 23.02
mo020 |  | h | Oficial de 1ª construção. | 0.274 | 19.19 | 5.26
mo113 |  | h | Operário não qualificado construção. | 0.274 | 18.15 | 4.97
|  | % | Custos directos complementares | 2 | 33.25 | 0.67
[5 empty] | Total: | 33.92