## Folha 1
QAF050 | m | Encontro de cobertura com coroamento de fachada. Impermeabilização com lâminas asfálticas.
Encontro de cobertura plana não acessível, não ventilada, com godo, tipo invertida, com coroamento de fachada, formado por: camada separadora de geotêxtil não tecido composto por fibras de poliéster entrelaçadas, (500 g/m²); membrana impermeabilizante autocolante de betume modificado com elastómero (SBS), LBA-15-PE, com armadura de filme de polietileno de 95 g/m² que actua como auto-protecção superior e plástico descartável siliconado na face inferior, de superfície não protegida; e capeamento metálico, de chapa dobrada de aço galvanizado, com pingadeira, espessura 0,8 mm, desenvolvimento 300 mm e 4 dobras, fixado com parafusos autoperfurantes a ripas de 55x35 mm de secção, de madeira de pinheiro-bravo (Pinus pinaster), com o tratamento adequado fixadas à impermeabilização com adesivo betuminoso, de aplicação a frio. Inclusive vedante adesivo monocomponente, para a vedação das juntas entre chapas.
Unitário |  |  | Ud | Descrição |  | Rend. |  | Preço unitário | Importância
mt07mee204a |  |  | m | Ripa de 55x35 mm de secção, de madeira de pinheiro-bravo (Pinus pinaster), com o tratamento adequado, com classe de risco 4 segundo NP EN 335, acabamento escovado, com humidade inferior a 20% segundo NP EN 335. |  | 2 |  | 2.05 | 4.1
mt14adg010a |  |  | kg | Adesivo betuminoso, formado por uma solução de betume asfáltico modificado e cargas minerais em base solvente, de aplicação a frio. |  | 0.8 |  | 12.86 | 10.29
mt20ame020fb |  |  | m | Capeamento metálico, de chapa dobrada de aço galvanizado, com pingadeira, espessura 0,8 mm, desenvolvimento 300 mm e 4 dobras, para revestimento de muros. |  | 1 |  | 4.68 | 4.68
mt12www050 |  |  | Ud | Parafuso autoperfurante de aço galvanizado. |  | 1 |  | 0.03 | 0.03
mt22www010b |  |  | Ud | Cartucho de 290 ml de vedante adesivo monocomponente, neutro, súper elástico, à base de polímero MS, cor cinzento, com resistência à intempérie e aos raios UV e extensão até à rotura 750%. |  | 0.5 |  | 5.29 | 2.65
mt14lda010a |  |  | m² | Membrana impermeabilizante autocolante de betume modificado com elastómero (SBS), LBA-15-PE, com armadura de filme de polietileno de 95 g/m² que actua como auto-protecção superior e plástico descartável siliconado na face inferior. |  | 0.55 |  | 6.01 | 3.31
mt14gsa020ei |  |  | m² | Geotêxtil não tecido composto por fibras de poliéster entrelaçadas, com uma resistência à tracção longitudinal de 6,8 kN/m, uma resistência à tracção transversal de 7,8 kN/m, uma abertura de cone ao ensaio de perfuração dinâmica segundo NP EN ISO 13433 inferior a 3 mm, resistência CBR ao punçoamento 1,7 kN e uma massa superficial de 500 g/m², segundo EN 13252. |  | 0.3 |  | 1.74 | 0.52
mo048 |  |  | h | Oficial de 1ª montador de estruturas de madeira. |  | 0.219 |  | 20.01 | 4.38
mo095 |  |  | h | Ajudante de montador de estruturas de madeira. |  | 0.219 |  | 19.53 | 4.28
mo029 |  |  | h | Oficial de 1ª aplicador de lâminas impermeabilizantes. |  | 0.109 |  | 19.19 | 2.09
mo067 |  |  | h | Ajudante de aplicador de lâminas impermeabilizantes. |  | 0.109 |  | 18.74 | 2.04
|  |  | % | Custos directos complementares |  | 2 |  | 38.37 | 0.77
[8 empty] | Total: | 39.14
Referência e título da norma |  |  |  |  | Aplicabilidade(a) |  | Obrigatoriedade(b) |  |  | Sistema(c)
EN 13252:2000 |  |  |  |  | 1102000 |  | 1102000
Geotêxteis e produtos relacionados — Características requeridas para uso em sistemas de drenagem
EN 13252:2000/A1:2005 |  |  |  |  | 162006 |  | 162007
(a) Data de entrada em aplicação da norma harmonizada e início do período de coexistência
(b) Data final do período de coexistência / entrada em vigor da marcação CE
(c) Sistema de avaliação e verificação da regularidade do desempenho