## Folha 1
QAW010 | Ud |  | Substituição de sumidouro em cobertura plana.
Substituição de sumidouro deteriorado de saída vertical em cobertura plana, por sumidouro de borracha EPDM, de saída vertical, de 80 mm de diâmetro.
Unitário |  | Ud |  | Descrição | Rend. | Preço unitário | Importância
mt15acc050ne |  | Ud |  | Sumidouro de borracha EPDM, de saída vertical, de 80 mm de diâmetro, com grelha plana de borracha EPDM. | 1 | 6.94 | 6.94
mt36tie010ea |  | m |  | Tubo de PVC, série B, de 90 mm de diâmetro e 3 mm de espessura, com extremo abocardado, segundo NP EN 1329-1. | 1 | 4.04 | 4.04
mo008 |  | h |  | Oficial de 1ª canalizador. | 0.328 | 25.32 | 8.3
mo113 |  | h |  | Operário não qualificado construção. | 0.274 | 23.29 | 6.38
|  | % |  | Custos directos complementares | 2 | 25.66 | 0.51
[6 empty] | Total: | 26.17