## Folha 1
QAY011 |  |  | m² | Formação de pendentes com muretes, em cobertura plana ventilada.
Formação de pendentes em cobertura plana ventilada, com painel cerâmico furado com ligação macho-fêmea de 80x25x3,5 cm apoiado sobre muretes de tijolo cerâmico furado de 30x20x9 cm, dispostos cada 80 cm e com 40 cm de altura média.
Unitário | Ud | Descrição |  |  |  | Rend. | Preço unitário |  | Importância
mt04lpt010c | Ud | Tijolo cerâmico furado duplo, para revestir, 30x20x9 cm, segundo NP EN 771-1. |  |  |  | 8 | 0.11 |  | 0.88
mt09mor010c | m³ | Argamassa de cimento CEM II/B-L 32,5 N tipo M-5, confeccionada em obra com 230 kg/m³ de cimento e uma proporção em volume 1/6. |  |  |  | 0.005 | 115.3 |  | 0.58
mt16pea020b | m² | Painel rígido de poliestireno expandido, segundo NP EN 13163, bordo lateral recto, de 20 mm de espessura, resistência térmica 0,55 m²°C/W, condutibilidade térmica 0,036 W/(m°C), para junta de dilatação. |  |  |  | 0.01 | 1.34 |  | 0.01
mt13blw200 | m² | Papel kraft. para dessolidarização da ligação entre paredes aligeiradas e tabuleiro cerâmico com ligação macho-fêmea, em formação de pendentes. |  |  |  | 0.124 | 0.18 |  | 0.02
mt04lvg020b | Ud | Painel cerâmico furado com ligação macho-fêmea, para revestir, 80x25x3,5 cm. |  |  |  | 5 | 0.48 |  | 2.4
mt09mor010c | m³ | Argamassa de cimento CEM II/B-L 32,5 N tipo M-5, confeccionada em obra com 230 kg/m³ de cimento e uma proporção em volume 1/6. |  |  |  | 0.03 | 115.3 |  | 3.46
mo019 | h | Oficial de 1ª construção. |  |  |  | 0.809 | 16.85 |  | 13.63
mo111 | h | Operário não qualificado construção. |  |  |  | 0.809 | 15.82 |  | 12.8
| % | Meios auxiliares |  |  |  | 2 | 33.78 |  | 0.68
| % | Custos indirectos |  |  |  | 3 | 34.46 |  | 1.03
Custo de manutenção decenal: 0,71€ nos primeiros 10 anos. | [6 empty] | Total: |  | 35.49
Referência e título da norma |  |  |  |  | Aplicabilidade (1) |  |  | Obrigatoriedade (2) |  | Sistema (3)
EN 771-1:2011 |  |  |  |  | 122012 |  |  | 122013
Especificações para unidades de alvenaria - Parte 1: Tijolos cerâmicos para alvenaria
EN 13163:2012 |  |  |  |  | 192013 |  |  | 192013
Produtos de isolamento térmico para aplicação em edifícios - Produtos manufaturados em poliestireno expandido (EPS) - Especificação Especificação
(1) Data de entrada em aplicação da norma harmonizada e início do período de coexistência
(2) Data final do período de coexistência / entrada em vigor da marcação CE
(3) Sistema de avaliação e verificação da regularidade do desempenho