## Folha 1
QRL010 | m |  | Laroz metálico.
Formação de laroz com prancha de zinco de 0,60 mm de espessura e 450 mm de desenvolvimento, pré-formada, sobre murete duplo de 9 cm de espessura cada um, de tijolos cerâmicos furados de 30x20x9 cm, assentes com argamassa de cimento, confeccionada em obra, dosificação 1:6 e maciçamento com argamassa de cimento, confeccionada em obra, dosificação 1:6. Incluindo peças especiais, sobreposições, fixações, ligações a tubos de queda e junta de estanquidade.
Unitário |  | Ud |  | Descrição |  | Rend. |  | Preço unitário | Importância
mt13vaz010a |  | m |  | Prancha de zinco de 0,6 mm de espessura e 450 mm de desenvolvimento, pré-formada. |  | 1.1 |  | 10.56 | 11.62
mt04lpt010c |  | Ud |  | Tijolo cerâmico furado duplo, para revestir, 30x20x9 cm, para utilização em alvenaria protegida (peça P), densidade 746 kg/m³, segundo NP EN 771-1. |  | 14 |  | 0.29 | 4.06
mt08aaa010a |  | m³ |  | Água. |  | 0.006 |  | 1.5 | 0.01
mt01arg005a |  | t |  | Areia de pedreira, para argamassa preparada em obra. |  | 0.044 |  | 18 | 0.79
mt08cem011a |  | kg |  | Cimento Portland CEM II/B-L 32,5 R, cor cinzento, em sacos, segundo NP EN 197-1. |  | 6.75 |  | 0.1 | 0.68
mq06hor010 |  | h |  | Betoneira eléctrica com uma capacidade de amassadura de 160 l. |  | 0.022 |  | 3.45 | 0.08
mo020 |  | h |  | Oficial de 1ª construção. |  | 0.784 |  | 24.63 | 19.31
mo077 |  | h |  | Ajudante de construção. |  | 0.548 |  | 24.04 | 13.17
mo113 |  | h |  | Operário não qualificado construção. |  | 0.629 |  | 23.29 | 14.65
|  | % |  | Custos directos complementares |  | 2 |  | 64.37 | 1.29
Custo de manutenção decenal: 24,29€ nos primeiros 10 anos. | [7 empty] | Total: | 65.66
Referência e título da norma |  |  |  |  | Aplicabilidade(a) |  | Obrigatoriedade(b) |  |  | Sistema(c)
EN 771-1:2011+A1:2015 |  |  |  |  | 1062020 |  | 1062020 |  |  | 2+/4
Especificações para unidades de alvenaria — Parte 1: Tijolos cerâmicos para alvenaria
EN 197-1:2011 |  |  |  |  | 172012 |  | 172013 |  |  | 1+
Cimento — Parte 1: Composição, especificações e critérios de conformidade para cimentos correntes
(a) Data de entrada em aplicação da norma harmonizada
(b) Data final do período de coexistência
(c) Sistema de avaliação e verificação da regularidade do desempenho