## Folha 1
QRL010 |  |  | m | Laroz metálico.
Laroz realizado com duplo murete aligeirado de 9 cm de espessura cada um, maciço de argamassa de cimento M-5 e prancha de aço galvanizado de 0,70 mm de espessura e 750 mm de desenvolvimento, pré-formada.
Unitário | Ud | Descrição |  |  |  | Rend. | Preço unitário |  | Importância
mt13vaa010c | Ud | Prancha de aço galvanizado de 0,70 mm de espessura e 750 mm de desenvolvimento, pré-formada. |  |  |  | 1.1 | 5.92 |  | 6.51
mt04lpt010c | Ud | Tijolo cerâmico furado duplo, para revestir, 30x20x9 cm, segundo NP EN 771-1. |  |  |  | 14 | 0.11 |  | 1.54
mt09mor010c | m³ | Argamassa de cimento CEM II/B-L 32,5 N tipo M-5, confeccionada em obra com 230 kg/m³ de cimento e uma proporção em volume 1/6. |  |  |  | 0.027 | 115.3 |  | 3.11
mo019 | h | Oficial de 1ª construção. |  |  |  | 0.862 | 16.85 |  | 14.52
mo075 | h | Ajudante de construção. |  |  |  | 0.602 | 16.45 |  | 9.9
mo111 | h | Operário não qualificado construção. |  |  |  | 0.431 | 15.82 |  | 6.82
| % | Meios auxiliares |  |  |  | 2 | 42.4 |  | 0.85
| % | Custos indirectos |  |  |  | 3 | 43.25 |  | 1.3
Custo de manutenção decenal: 16,48€ nos primeiros 10 anos. | [6 empty] | Total: |  | 44.55
Referência e título da norma |  |  |  |  | Aplicabilidade (1) |  |  | Obrigatoriedade (2) |  | Sistema (3)
EN 771-1:2011 |  |  |  |  | 122012 |  |  | 122013
Especificações para unidades de alvenaria - Parte 1: Tijolos cerâmicos para alvenaria
(1) Data de entrada em aplicação da norma harmonizada e início do período de coexistência
(2) Data final do período de coexistência / entrada em vigor da marcação CE
(3) Sistema de avaliação e verificação da regularidade do desempenho